## Outdoor on-site
Caratteristica del sito | Simbolo | Unità di misura | Valore
Dimensione sorgente nella direzione prevalente del vento | Lwind | m | 25
Velocità media del vento | Uwind | m/s | 2.25
Altezza della zona di miscelazione | dair | m | 2

## Outdoor off-site
Caratteristica del sito | Simbolo | Unità di misura | Valore
Dimensione sorgente nella direzione ortogonale a quella prevalente del vento | L'wind | m | 25
Altezza della zona di miscelazione | dair | m | 2
Distanza dal recettore off-site | x | m | 100
Classe di stabilità armosferica (Pasquill) | asc | - | D
Ambiente di dispersione | da | - | Urbano

## Indoor
Caratteristica del sito | Simbolo | Unità di misura | Residenziale | Ricreativo | Commerciale/Industriale
Superficie interessata dal flusso emissivo entro l'edificio | AB | m2 | 150 | 200 | 400
Volume dello spazio chiuso in cui avviene la miscelazione | VB | m3 | 300 | 600 | 1200
Tasso di ricambio di aria | ERB | 1/s | 0.00013889 | 0.00023148 | 0.00023148